## Sheet1
西乌旗分公司2024年1月份材料计划
序号 | 物资编码 | 物资名称 | 大类及名称 | 规格型号 | 计量单位 | 需求数量 | 使用部位（用途） | 备注 | 加急 | 需求日期 | 需求单位
1 | 0111100204 | 右旋等强螺纹钢 | 01-黑色金属 | HRB335/φ20×9600mm | kg | 68000 | 加工右旋等强锚杆 |  | 否 | 2024.1.20 | 综掘一队
2 | 0134030806 | 矩形方管 | 01-黑色金属 | 25*50 壁厚2mm 长6米 | 根 | 10 | 主通风机 |  | 是 | 2024.1.10 | 机电运输队
3 | 0203020320 | 镀锌铁丝 | 02-金属制品 | 10# 3.2mm | kg | 68000 | 加工金属网 | 织网用，直径3.2mm，50kg/捆不带包装，单根/捆，附技术要求 | 否 | 2024.1.20 | 综掘一队
4 | 1110033500 | W钢带 | 11-坑代 | 3500*240*6mm | 片 | 850 | 1304打锚索支护用 | 3孔，孔距1.6m | 是 | 2024.1.10 | 综掘一队
5 | 1531121515 | 31-落叶松锯材 | 15-木材 | 1.2m*15cm*15cm | 立方米 | 45 | 1302工作面 超前支护 |  | 否 | 2024.1.20 | 综放/综掘
6 | 1531022018 | 31-落叶松半圆 | 15-木材 | 2m*φ18cm | 立方米 | 10 | 1304架棚巷道冒顶超前护顶 |  | 否 | 2024.1.20 | 综掘一队
7 | 1531023016 | 31-落叶松半圆 | 15-木材 | 3m*φ16-18cm | 立方米 | 10 | 1304架棚巷道冒顶超前护顶 |  | 否 | 2024.1.20 | 综掘一队
8 | 1613100804 | 13-落叶松半圆 | 16-塘材 | 1.0m*φ8-10cm | 立方米 | 25 | 1302工作面 超前支护 |  | 否 | 2024.1.20 | 综放/综掘
9 | 3005210096 | 跑偏开关 | 30-煤专配件 | KGE9A | 台 | 10 | DSJ120/180/2*560皮带机 | 天津贝克 | 否 | 2024.1.20 | 综放一队
10 | 3005010503 | 05-强力皮带扣 | 30-煤专配件 | SU2000(13-18) | 盒 | 30 | DSJ120/180/2*560皮带机 |  | 否 | 2024.1.20 | 综放一队
11 | 3005019016 | 05-矿用不锈钢皮带串条 | 30-煤专配件 | 1200mm | 根 | 50 | DSJ120/180/2*560皮带机 |  | 否 | 2024.1.20 | 综放一队
12 | 3005210049 | 温度传感器 | 30-煤专配件 | GWD100 | 台 | 10 | 1304皮带机安装及更换 | 安徽宝龙电器有限公司 | 是 | 2024.1.10 | 综掘一队
13 | 3072014090 | 矿用隔爆兼本质安全型可编程控制器 | 30-煤专配件 | KXJ127（A） | 台 | 2 | 1304皮带机安装及更换 | 安徽宝龙电器有限公司 | 是 | 2024.1.10 | 综掘一队
14 | 3078020058 | 矿用本安型数据采集器 | 30-煤专配件 | YHC4.5 | 个 | 2 | 1304综合观测站采集数据 | 附技术要求 | 是 | 2024.1.10 | 综掘一队
15 | 3078020121 | 矿用本安型红外采集 锚杆（索）应力传感器 | 30-煤专配件 | GMY500W | 个 | 50 | 1304综合观测站监测锚杆锚索载荷 | 附技术要求 | 是 | 2024.1.10 | 综掘一队
16 | 3078020148 | 矿用本安型红外采集分体式顶板位移传感器 | 30-煤专配件 | GUD300W | 个 | 6 | 1304综合观测站监测顶板位移 | 附技术要求 | 是 | 2024.1.10 | 综掘一队
17 | 3031340191 | 31-气把手部件 | 30-煤专配件 | ZQS-55/2.5S气动手持式钻机配件 代号JN5-002 | 件 | 20 | 修理风钻配件 | 江阴金牛科技有限公司 | 是 | 2024.1.10 | 综掘一队
18 | 3036020018 | 高耐磨钢编喷浆胶管 | 30-煤专配件 | Φ57mm*8mm*20m | 条 | 10 | 1304工作面喷浆 | 康达PS5I-J型湿式混凝土喷射机用 | 否 | 2024.1.20 | 综掘一队
19 | 3005180437 | 电动滚刷智能控制清扫器 | 30-煤专配件 | BC-4-M B1200 配防爆电动机380/660V | 套 | 1 | 给煤机 |  | 否 | 2024.1.20 | 机电运输队
20 | 5450300034 | 组合垫圈修理盒 | 30-煤专配件 | JB982-77，φ6-φ60mm | 盒 | 3 | 皮带维修 |  | 否 | 2024.1.20 | 机电运输队
21 | 3072020002 | 皮带保护装置 | 30-煤专配件 | PANGBCL HD-Ⅱ/1600 | 台 | 4 | 主斜井皮带机 | 必须原厂，厂家：泰克国际（上海）技术橡胶有限公司，附：技术要求 | 是 | 2024.1.10 | 机电运输队
22 | 3072020003 | 皮带保护装置 | 30-煤专配件 | PANGBCL HD-Ⅱ/1800 | 台 | 1 | 101皮带机 | 必须原厂，厂家：泰克国际（上海）技术橡胶有限公司，附：技术要求 | 是 | 2024.1.10 | 机电运输队
23 | 3037010810 | 37－组合密封圈 | 30-煤专配件 | G3/8 | 件 | 100 | 闸板液压站 |  | 否 | 2024.1.20 | 机电运输队
24 | 3029082247 | 智诚红外温度传感器 | 30-煤专配件 | GWH200 | 个 | 2 | 地面生产系统 | 必须原厂，主机厂家：唐山智诚电气(集团)有限公司 | 是 | 2024.1.20 | 机电运输队
25 | 3029080497 | 29－矿用本质安全型行程开关 (提升） | 30-煤专配件 | KHX24 | 件 | 4 | 主通风机 |  | 是 | 2024.1.10 | 机电运输队
26 | 3002010005 | 02-油过滤器滤芯 | 30-煤专配件 | 88292006-262 | 个 | 6 | LS355HAC空压机 | 必须原厂：江苏寿力气体设备有限公司 | 是 | 2024.1.10 | 机电运输队
27 | 3002010006 | 02-油过滤器滤芯 | 30-煤专配件 | 88298003-408 | 个 | 10 | LS280HAC空压机 | 必须原厂：江苏寿力气体设备有限公司 | 是 | 2024.1.10 | 机电运输队
28 | 3072032207 | 综合保护器 | 30-煤专配件 | xTM-630.400 | 台 | 5 | 运维 | 四平一开630和400馈电开关用 | 否 | 2024.1.20 | 机电运输部
29 | 3011090310 | 11－控制变压器 | 30-煤专配件 | TC | 件 | 5 | 运维 | 四平一开630和400馈电开关用 | 否 | 2024.1.20 | 机电运输部
30 | 3070070258 | 70－电磁起动器综合保护器 | 30-煤专配件 | CACL-200T | 件 | 5 | 运维 | 湖南创安防爆电器有限公司 | 否 | 2024.1.20 | 机电运输部
31 | 3070070259 | 70－变压器 | 30-煤专配件 | CAP-120-001-A | 件 | 5 | 运维 | 湖南创安防爆电器有限公司 | 否 | 2024.1.20 | 机电运输部
32 | 3072033107 | 72－本安型插件 | 30-煤专配件 | CAXD1-36-2 | 件 | 5 | 运维 | 湖南创安防爆电器有限公司 | 否 | 2024.1.20 | 机电运输部
33 | 3029080173 | 电源净化滤波器 | 30-煤专配件 | UB-PDFLT-IST | 个 | 10 | 信息化维护 |  | 否 | 2024.1.20 | 智能化管理中心
34 | 3078100016 | 无线接收器（含天地自动化无线接收器嵌入式软件V1.0) | 30-煤专配件 | KJF80.2A | 台 | 5 | 人员定位 | 天地常州 | 否 | 2024.1.20 | 智能化管理中心
35 | 3078013099 | 78-矿用负压传感器（含天地自动化矿用负压传感器嵌入式软件V1.0） | 30-煤专配件 | KGY3A | 台 | 2 | 监测监控 | 天地常州 | 否 | 2024.1.20 | 智能化管理中心
36 | 3029080469 | 矿用浇封型接近开关 | 30-煤专配件 | GUH7（A） | 件 | 6 | 主斜井 | 必须原厂，厂家：徐州汉光科技有限公司 | 是 | 2024.1.10 | 机电运输队
37 | 3101733909 | SGZ1000/1710刮板输送机电缆 | 31-综采配件 | MVFP 1.9/3.3 3×95+3×50/3 | m | 500 | 1302工作面前溜前电机 | 青岛汉缆，附技术要求 | 否 | 2024.1.20 | 综放一队
38 | 3116261201 | 16－U型销（德） | 31-综采配件 | φ20*60mm | 件 | 500 | 1302工作面 |  | 否 | 2024.1.20 | 综放一队
39 | 3175111004 | 75－德标超高压胶管总成 | 31-综采配件 | φ10*10000*4 | 条 | 30 | 1302工作面 |  | 否 | 2024.1.20 | 综放一队
40 | 3101733321 | 01－组合垫圈 | 31-综采配件 | 内径22mm*外径30mm | 个 | 100 | MG550/1355-WD采煤机 |  | 否 | 2024.1.20 | 综放一队
41 | 3101733322 | 01－组合垫圈 | 31-综采配件 | 内径33mm*外径42mm | 个 | 100 | MG550/1355-WD采煤机 |  | 否 | 2024.1.20 | 综放一队
42 | 3101733903 | 8芯连接电缆 | 31-综采配件 | DL-CA-02-00-3900-L-25M | 根 | 4 | 1302工作面 | 天地常州 | 否 | 2024.1.20 | 综放一队
43 | 3101733904 | 8芯连接电缆 | 31-综采配件 | DL-CA-02-00-3900-L-50M | 根 | 2 | 1302工作面 | 天地常州 | 否 | 2024.1.20 | 综放一队
44 | 3116806178 | 16－滤芯组件 | 31-综采配件 | ZM-JSZ-10-BY.01-2 | 件 | 1 | 1302工作面液泵 | 浙江中煤 | 否 | 2024.1.20 | 综放一队
45 | 3116806179 | 16－滤芯组件 | 31-综采配件 | ZM-JSZ-10-BY.03-2 | 件 | 1 | 1302工作面液泵 | 浙江中煤 | 否 | 2024.1.20 | 综放一队
46 | 3116990571 | 16－弯头 | 31-综采配件 | 135°JDL10 | 个 | 50 | 1302工作面ZF15000/25/38D液压支架 |  | 否 | 2024.1.20 | 综放一队
47 | 3150000240 | 50－胶管总成 | 31-综采配件 | DNR25-38/800 | 根 | 20 | 1302工作面ZF15000/25/38D液压支架 |  | 否 | 2024.1.20 | 综放一队
48 | 3101029504 | 齿套 | 31-综采配件 | U94 | 个 | 100 | MG550/1355-WD采煤机 |  | 否 | 2024.1.20 | 综放一队
49 | 3031930732 | 螺钉M3*8 | 31-综采配件 | GB/T 818-2000 | 件 | 3 | MG550/1355-WD采煤机 | 中煤科工集团国际工程公司 | 否 | 2024.1.20 | 综放一队
50 | 3103039002 | 联轴器 | 31-综采配件 | G1-12*18.5-6*6 | 件 | 1 | MG550/1355-WD采煤机 | 中煤科工集团国际工程公司 | 否 | 2024.1.20 | 综放一队
51 | 3101505335 | 垫圈 3 | 31-综采配件 | GB/T 93-1987 | 件 | 7 | MG550/1355-WD采煤机 | 中煤科工集团国际工程公司 | 否 | 2024.1.20 | 综放一队
52 | 3031930733 | 螺钉M3*10 | 31-综采配件 | GB/T 818-2000 | 件 | 4 | MG550/1355-WD采煤机 | 中煤科工集团国际工程公司 | 否 | 2024.1.20 | 综放一队
53 | 3101733215 | 联接轴2 | 31-综采配件 | BMQ-2 | 件 | 1 | MG550/1355-WD采煤机 | 中煤科工集团国际工程公司 | 否 | 2024.1.20 | 综放一队
54 | 3029080205 | 编码器座 | 31-综采配件 | BMQZ | 件 | 1 | MG550/1355-WD采煤机 | 中煤科工集团国际工程公司 | 否 | 2024.1.20 | 综放一队
55 | 3177112502 | 77－国标高压胶管总成 | 31-综采配件 | φ10*25000*2 | 条 | 34 | 1304工作面灭尘胶管 | 4MPa | 是 | 2024.1.10 | 综掘一队
56 | 3175135002 | 75－德标高压胶管总成 | 31-综采配件 | φ13*5000*2 | 条 | 30 | 1304注浆锚索出液 | 大于10MPa | 是 | 2024.1.10 | 综掘一队
57 | 3114207062 | 磁性回油过滤器滤芯 | 31-综采配件 | FAX-630×20 | 件 | 10 | 1304运顺掘锚机更换 | 石家庄煤矿机械有限责任公司 EBZ200M-2A掘锚机用 | 是 | 2024.1.10 | 综掘一队
58 | 3150080380 | 空气滤清器 | 31-综采配件 | QUQ2-10×0.63 | 件 | 5 | 1304运顺掘锚机更换 | 石家庄煤矿机械有限责任公司 EBZ200M-2A掘锚机用 | 是 | 2024.1.10 | 综掘一队
59 | 3114207063 | 吸油过滤器滤芯 | 31-综采配件 | TFX-1000×80 | 件 | 5 | 1304运顺掘锚机更换 | 石家庄煤矿机械有限责任公司 EBZ200M-2A掘锚机用 | 是 | 2024.1.10 | 综掘一队
60 | 3114204248 | 装运阀组 | 31-综采配件 | J73671-1205 | 件 | 2 | 1304工作面 EBZ200M-2A掘锚机配件 | 石家庄煤矿机械有限责任公司 | 是 | 2024.1.10 | 综掘一队
61 | 3114162878 | 伸缩平衡阀组 | 31-综采配件 | J7346-0806 | 件 | 2 | 1304工作面 EBZ200M-2A掘锚机配件 | 石家庄煤矿机械有限责任公司 | 是 | 2024.1.10 | 综掘一队
62 | 3114162879 | 升降平衡阀组 | 31-综采配件 | J7345-0805 | 件 | 2 | 1304工作面 EBZ200M-2A掘锚机配件 | 石家庄煤矿机械有限责任公司 | 是 | 2024.1.10 | 综掘一队
63 | 3114150622 | 行走油缸控制阀组 | 31-综采配件 | J73670-1210 | 件 | 1 | 1304工作面 EBZ200M-2A掘锚机配件 | 石家庄煤矿机械有限责任公司 | 是 | 2024.1.10 | 综掘一队
64 | 3011040088 | 涨紧阀组 | 31-综采配件 | J73670-1213 | 件 | 1 | 1304工作面 EBZ200M-2A掘锚机配件 | 石家庄煤矿机械有限责任公司 | 是 | 2024.1.10 | 综掘一队
65 | 3027171014 | 液压马达 | 31-综采配件 | 604-2243-2K-130 | 台 | 1 | 1304工作面 EBZ200M-2A掘锚机配件 | 石家庄煤矿机械有限责任公司 | 是 | 2024.1.10 | 综掘一队
66 | 3114205558 | 后支撑油缸 | 31-综采配件 | J7346-0805 | 件 | 1 | 1304工作面 EBZ200M-2A掘锚机配件 | 石家庄煤矿机械有限责任公司 | 否 | 2024.1.20 | 综掘一队
67 | 3015200134 | 回转油缸 | 31-综采配件 | J7346-0804Z | 件 | 1 | 1304工作面 EBZ200M-2A掘锚机配件 | 石家庄煤矿机械有限责任公司 | 否 | 2024.1.20 | 综掘一队
68 | 3114207060 | 截割伸缩油缸 | 31-综采配件 | J7346-0803 | 件 | 1 | 1304工作面 EBZ200M-2A掘锚机配件 | 石家庄煤矿机械有限责任公司 | 否 | 2024.1.20 | 综掘一队
69 | 3114207061 | 截割升降油缸 | 31-综采配件 | J7346-0801Z | 件 | 1 | 1304工作面 EBZ200M-2A掘锚机配件 | 石家庄煤矿机械有限责任公司 | 否 | 2024.1.20 | 综掘一队
70 | 3114205559 | 铲板油缸 | 31-综采配件 | J73590-0805Z | 件 | 1 | 1304工作面 EBZ200M-2A掘锚机配件 | 石家庄煤矿机械有限责任公司 | 否 | 2024.1.20 | 综掘一队
71 | 3011041230 | 胶管总成 | 31-综采配件 | 20411-14-04×2SN04×2600 | 支/根 | 5 | 1304工作面 EBZ200M-2A掘锚机配件 | 配石家庄煤矿机械有限责任公司 EBZ200M-2A掘锚机 | 否 | 2024.1.20 | 综掘一队
72 | 3011041231 | 胶管总成 | 31-综采配件 | 20411-16-05×2SN05×1000 | 支/根 | 5 | 1304工作面 EBZ200M-2A掘锚机配件 | 配石家庄煤矿机械有限责任公司 EBZ200M-2A掘锚机 | 否 | 2024.1.20 | 综掘一队
73 | 3011041232 | 胶管总成 | 31-综采配件 | 20411-18-06×2SN06×3000 | 支/根 | 5 | 1304工作面 EBZ200M-2A掘锚机配件 | 配石家庄煤矿机械有限责任公司 EBZ200M-2A掘锚机 | 否 | 2024.1.20 | 综掘一队
74 | 3011041233 | 胶管总成 | 31-综采配件 | 20411-52-24T×2SN24×1000 | 支/根 | 3 | 1304工作面 EBZ200M-2A掘锚机配件 | 配石家庄煤矿机械有限责任公司 EBZ200M-2A掘锚机 | 否 | 2024.1.20 | 综掘一队
75 | 3011041234 | 胶管总成 | 31-综采配件 | 20512-42-16T×4SH16×1000 | 支/根 | 5 | 1304工作面 EBZ200M-2A掘锚机配件 | 配石家庄煤矿机械有限责任公司 EBZ200M-2A掘锚机 | 否 | 2024.1.20 | 综掘一队
76 | 3011041235 | 胶管总成 | 31-综采配件 | 20512-42-16T×4SH16×3000 | 支/根 | 5 | 1304工作面 EBZ200M-2A掘锚机配件 | 配石家庄煤矿机械有限责任公司 EBZ200M-2A掘锚机 | 否 | 2024.1.20 | 综掘一队
77 | 3011041236 | 胶管总成 | 31-综采配件 | 20512-42-16T×4SH16×3500 | 支/根 | 5 | 1304工作面 EBZ200M-2A掘锚机配件 | 配石家庄煤矿机械有限责任公司 EBZ200M-2A掘锚机 | 否 | 2024.1.20 | 综掘一队
78 | 3011041237 | 胶管总成 | 31-综采配件 | 20411-14-04×2SN04×4000 | 支/根 | 5 | 1304工作面 EBZ200M-2A掘锚机配件 | 配石家庄煤矿机械有限责任公司 EBZ200M-2A掘锚机 | 否 | 2024.1.20 | 综掘一队
79 | 3011041238 | 胶管总成 | 31-综采配件 | 20411-14-04×2SN04×1500 | 支/根 | 5 | 1304工作面 EBZ200M-2A掘锚机配件 | 配石家庄煤矿机械有限责任公司 EBZ200M-2A掘锚机 | 否 | 2024.1.20 | 综掘一队
80 | 3011041239 | 胶管总成 | 31-综采配件 | 20411-16-05×2SN05×2000 | 支/根 | 5 | 1304工作面 EBZ200M-2A掘锚机配件 | 配石家庄煤矿机械有限责任公司 EBZ200M-2A掘锚机 | 否 | 2024.1.20 | 综掘一队
81 | 3011041240 | 胶管总成 | 31-综采配件 | 20411-14-04×2SN04×2000 | 支/根 | 5 | 1304工作面 EBZ200M-2A掘锚机配件 | 配石家庄煤矿机械有限责任公司 EBZ200M-2A掘锚机 | 否 | 2024.1.20 | 综掘一队
82 | 3011041241 | 胶管总成 | 31-综采配件 | 20411-16-06×2SN06×2500 | 支/根 | 5 | 1304工作面 EBZ200M-2A掘锚机配件 | 配石家庄煤矿机械有限责任公司 EBZ200M-2A掘锚机 | 否 | 2024.1.20 | 综掘一队
83 | 3011041242 | 胶管总成 | 31-综采配件 | 20411-52-24T×2SN24×2200 | 支/根 | 3 | 1304工作面 EBZ200M-2A掘锚机配件 | 配石家庄煤矿机械有限责任公司 EBZ200M-2A掘锚机 | 否 | 2024.1.20 | 综掘一队
84 | 3011041243 | 胶管总成 | 31-综采配件 | 20411-18-06×2SN06×300 | 支/根 | 5 | 1304工作面 EBZ200M-2A掘锚机配件 | 配石家庄煤矿机械有限责任公司 EBZ200M-2A掘锚机 | 否 | 2024.1.20 | 综掘一队
85 | 3011041244 | 胶管总成 | 31-综采配件 | 20411-14-04×2SN04×3000 | 支/根 | 5 | 1304工作面 EBZ200M-2A掘锚机配件 | 配石家庄煤矿机械有限责任公司 EBZ200M-2A掘锚机 | 否 | 2024.1.20 | 综掘一队
86 | 3011041245 | 胶管总成 | 31-综采配件 | 20411-22-08/20441-22-08×2SN08×3500 | 支/根 | 5 | 1304工作面 EBZ200M-2A掘锚机配件 | 配石家庄煤矿机械有限责任公司 EBZ200M-2A掘锚机 | 否 | 2024.1.20 | 综掘一队
87 | 3107245012 | 机尾链轮轴组 | 31-综采配件 | 10ZSJ0206 | 套 | 1 | 产品仓刮板机XGB16/500 | 必须原厂，厂家：宁夏天地奔牛实业集团有限公司 | 否 | 2024.1.20 | 机电运输队
88 | 3114210207 | 真空接触器-熔断器组合电器 | 31-综采配件 | 3TM4511-1 | 台 | 1 | 主斜井破碎机高压柜 | 必须原厂，厂家：上海西门子开关有限公司 | 否 | 2024.1.20 | 机电运输队
89 | 3116661900 | 16－球形截止阀（考克）（德） | 31-综采配件 | φ19mm FJQ125/31.5 | 件 | 20 | 运维 |  | 是 | 2024.1.10 | 机电运输队
90 | 3116201190 | 16－直通（德） | 31-综采配件 | φ19mm | 件 | 20 | 运维 |  | 是 | 2024.1.10 | 机电运输队
91 | 3116261194 | 16－U型销（德） | 31-综采配件 | φ19*90mm | 件 | 2 | 运维 |  | 是 | 2024.1.10 | 机电运输队
92 | 3116201190 | 16－直通（德） | 31-综采配件 | φ19mm | 件 | 70 | 主运系统消防材料 |  | 是 | 2024.1.10 | 机电运输队
93 | 3116261190 | 16－U型销（德） | 31-综采配件 | φ19mm | 件 | 100 | 主运系统消防材料 |  | 是 | 2024.1.10 | 机电运输队
94 | 3116271190 | 16－中间接头 | 31-综采配件 | φ19mm(德) | 件 | 70 | 主运系统消防材料 |  | 是 | 2024.1.10 | 机电运输队
95 | 3116661005 | 16-球形截止阀（考克）国 | 31-综采配件 | 10mm FJQ125/31.5 | 件 | 50 | 主运系统消防材料 |  | 是 | 2024.1.10 | 机电运输队
96 | 3116262100 | 16－U型销（国） | 31-综采配件 | φ10mm | 件 | 100 | 主运系统消防材料 |  | 是 | 2024.1.10 | 机电运输队
97 | 3116202100 | 16－直通（国） | 31-综采配件 | φ10mm | 件 | 50 | 主运系统消防材料 |  | 是 | 2024.1.10 | 机电运输队
98 | 3116272100 | 16－中间接头 | 31-综采配件 | φ10mm(国) | 件 | 50 | 主运系统消防材料 |  | 是 | 2024.1.10 | 机电运输队
99 | 3204021015 | 安保式过滤芯 | 32-工矿配件 | ZM-JSZ-10-BYD.25-3 | 件 | 24 | 1302工作面液泵 | 浙江中煤 | 否 | 2024.1.20 | 综放一队
100 | 3204021015 | 安保式过滤芯 | 32-工矿配件 | ZM-JSZ-10-BYD.25-3 | 件 | 24 | 1302工作面液泵 | 浙江中煤机械科技有限公司 | 否 | 2024.1.20 | 综放一队
101 | 3202990007 | 滤芯66143932-c | 32-工矿配件 | GL2500/37.5/25.020101-5 | 件 | 4 | 1302工作面液泵高压过滤站 | 浙江中煤机械科技有限公司 | 否 | 2024.1.20 | 综放一队
102 | 3210010013 | PP棉滤芯 | 32-工矿配件 | 51cm*6cm，中间孔2cm | 个 | 60 | 日常维修 |  | 否 | 2024.1.20 | 后勤服务队
103 | 3310220149 | 排气弯管 | 33-机动车配件 | 18007252 | 个 | 2 | 20座人车型号：WC20R（E) | 山西天地煤机装备有限公司 | 否 | 2024.1.20 | 机电运输队
104 | 3310220771 | 10-雨刮片 | 33-机动车配件 | 48CM长 | 根 | 50 | 人车，5吨料车更换 | 山西天地煤机装备有限公司 | 否 | 2024.1.20 | 机电运输队
105 | 3310220935 | 燃油箱油浮子总成 | 33-机动车配件 | 山东宏路重工股份有限公司 皮卡指挥车 WC5/0.5 | 个 | 2 | 车队车辆维修 | 山东宏路重工股份有限公司 | 是 | 2024.1.10 | 机电运输队
106 | 3509015087 | 标气瓶减压阀 | 35-其它设备配件 | YB12X-1.6T | 个 | 4 | 标校仪器仪表 |  | 否 | 2024.1.20 | 通防队
107 | 3515105610 | 不锈钢吊环滑轮 | 35-其它设备配件 | 201不锈钢*48mm（U型） | 个 | 100 | 井下维修通防设施 |  | 否 | 2024.1.20 | 通防队
108 | 3590010029 | 胶管接头 | 35-其它设备配件 | MQT-130/3.2型 81-340（一头弯110°），锚杆机配件 | 个 | 20 | 修理锚杆机配件 | 石家庄新利源煤矿机械有限公司 | 是 | 2024.1.10 | 综掘一队
109 | 3590010030 | 操纵臂总成 | 35-其它设备配件 | MQT-130/3.2型 8130-10，锚杆机配件 | 个 | 5 | 修理锚杆机配件 | 石家庄新利源煤矿机械有限公司 | 是 | 2024.1.10 | 综掘一队
110 | 3590010031 | 阻塞阀弹簧 | 35-其它设备配件 | G10-4 风镐配件 | 个 | 50 | 修理风镐配件 | 浙江开山重工股份有限公司 | 是 | 2024.1.10 | 综掘一队
111 | 3590010032 | 镐柄弹簧 | 35-其它设备配件 | G10-14 风镐配件 | 个 | 50 | 修理风镐配件 | 浙江开山重工股份有限公司 | 是 | 2024.1.10 | 综掘一队
112 | 3590010033 | 联结套 | 35-其它设备配件 | G10-20 风镐配件 | 个 | 10 | 修理风镐配件 | 浙江开山重工股份有限公司 | 是 | 2024.1.10 | 综掘一队
113 | 3590010021 | 气管接头 | 35-其它设备配件 | SP20+PP20(插10mm气管）一套一公一母 | 套 | 5 | 车队车辆维修 |  | 否 | 2024.1.20 | 机电运输队
114 | 3590010022 | 气管接头 | 35-其它设备配件 | SP20+PP20(插12mm气管）一套一公一母 | 套 | 5 | 车队车辆维修 |  | 否 | 2024.1.20 | 机电运输队
115 | 3515035102 | 15－10t电动葫芦吊钩总成 | 35-其它设备配件 | 10t | 件 | 1 | 原煤仓天车 |  | 否 | 2024.1.20 | 机电运输队
116 | 4201060209 | 01－矿用隔爆型低压电缆接线盒 | 42-电工产品 | BHD2-400/1140(660)-3G | 台 | 10 | 1304工作面连接掘进机电缆 |  | 是 | 2024.1.10 | 综掘一队
117 | 4225230032 | 摄像头 | 42-电工产品 | 萤石 室内 PD1-400W像素-128G | 个 | 6 | 车库监控用 |  | 否 | 2024.1.20 | 机电运输队
118 | 4225990160 | 2路RS485光电隔离中继器 | 42-电工产品 | JPX-6021 26dBm | 个 | 2 | 皮带维修 |  | 否 | 2024.1.20 | 机电运输队
119 | 4202990001 | 02－三相调压器 | 42-电工产品 | TSGC-3KVA | 台 | 1 | 皮带维修 |  | 否 | 2024.1.20 | 机电运输队
120 | 4201091206 | 01－矿用隔爆兼本质安全型真空电磁起动器 | 42-电工产品 | QJZ2-120/1140(660) | 台 | 5 | 运维 |  | 否 | 2024.1.20 | 机电运输部
121 | 4260050251 | 智能控制器 | 42-电工产品 | JT330 | 台 | 5 | 运维 | 四平一开630和400馈电开关用 | 否 | 2024.1.20 | 机电运输部
122 | 4209500525 | 09－真空接触器 | 42-电工产品 | CKJ5-160/1.14 36V | 台 | 5 | 运维 | 湖南创安防爆电器有限公司 | 否 | 2024.1.20 | 机电运输部
123 | 4201090809 | 01－矿用隔爆兼本质安全型真空电磁起动器 | 42-电工产品 | QJZ2-80/1140(660) | 台 | 10 | 运维 |  | 否 | 2024.1.20 | 机电运输部
124 | 4225340036 | VGA视频连接线 | 42-电工产品 | 绿联工程级VGA线台式机笔记本电脑接显示器投影仪电视信号连接线3+6铜芯11631（8mm加粗线径纯铜线芯带磁环画面稳定传输）2米/条 | 条 | 5 | 信息化维护 |  | 否 | 2024.1.20 | 智能化管理中心
125 | 4225340037 | VGA视频连接线 | 42-电工产品 | 绿联工程级VGA线台式机笔记本电脑接显示器投影仪电视信号连接线3+6铜芯11631（8mm加粗线径纯铜线芯带磁环画面稳定传输）3米/条 | 条 | 6 | 信息化维护 |  | 否 | 2024.1.20 | 智能化管理中心
126 | 4225280108 | 单模防爆尾缆 | 42-电工产品 | 8芯 SC-LC 10m | 条 | 30 | 信息化维护 |  | 否 | 2024.1.20 | 智能化管理中心
127 | 4225280109 | 单模防爆尾缆 | 42-电工产品 | 8芯 SC-LC 20m | 条 | 30 | 信息化维护 |  | 否 | 2024.1.20 | 智能化管理中心
128 | 4225300035 | 光纤跳线 | 42-电工产品 | L=3m 单模 2芯 FC-LC | 条 | 100 | 信息化维护 |  | 否 | 2024.1.20 | 智能化管理中心
129 | 4225260030 | 环网交换机/光纤收发器 | 42-电工产品 | IES7110-3GS(三旺） | 台 | 3 | 信息化维护 |  | 否 | 2024.1.20 | 智能化管理中心
130 | 4225260031 | 环网交换机/光纤收发器 | 42-电工产品 | IES7110-2GS-2F(三旺） | 台 | 3 | 信息化维护 |  | 否 | 2024.1.20 | 智能化管理中心
131 | 4225300007 | 25－光纤跳线 | 42-电工产品 | 单模 2芯 SC-SC 3m | 条 | 50 | 信息化维护 |  | 否 | 2024.1.20 | 智能化管理中心
132 | 4225030033 | 户外巡线大功率对讲机 | 43-电工产品 | 泉盛uv2plus黑金刚10W | 台 | 6 | 信息化维护 |  | 否 | 2024.1.20 | 智能化/机电队
133 | 4225990161 | 户外巡线50W中继 | 44-电工产品 | ICOM-IC-2730E | 台 | 1 | 信息化维护 |  | 否 | 2024.1.20 | 智能化管理中心
134 | 4403020180 | 03－LED管灯 | 44-三类电料（非防爆） | 220V 18W 1.2m T8 | 支 | 30 | 皮带维修 |  | 否 | 2024.1.20 | 机电运输队
135 | 4411110602 | 翅片直型加热管 | 44-三类电料（非防爆） | 不锈钢L=3米 功率：3000W 电压：220V | 根 | 10 |  |  | 是 | 2024.1.10 | 机电运输队
136 | 4418103491 | 3M冷缩电缆终端头 | 44-三类电料（非防爆） | 5623PST户内3*25-70 | 套 | 2 | 运维 |  | 是 | 2024.1.10 | 机电运输队
137 | 4418103492 | 3M冷缩电缆终端头 | 44-三类电料（非防爆） | 5624PST户内3*95-150 | 套 | 2 | 运维 |  | 是 | 2024.1.10 | 机电运输队
138 | 4418103493 | 3M冷缩电缆终端头 | 44-三类电料（非防爆） | 5601PST户外3*35-70 | 套 | 1 | 运维 |  | 是 | 2024.1.10 | 机电运输队
139 | 4418103494 | 3M冷缩电缆中间头 | 44-三类电料（非防爆） | QS1000中间头3*50-120 | 套 | 2 | 运维 |  | 是 | 2024.1.10 | 机电运输队
140 | 4418103495 | 3M冷缩电缆中间头 | 44-三类电料（非防爆） | QS1000中间头3*150-240 | 套 | 2 | 运维 |  | 是 | 2024.1.10 | 机电运输队
141 | 4419012000 | 19－铜开口接线鼻子 | 44-三类电料（非防爆） | OT-200A | 个 | 50 | 运维 |  | 是 | 2024.1.10 | 机电运输队
142 | 4419014000 | 19－铜开口接线鼻子 | 44-三类电料（非防爆） | OT-400A | 个 | 50 | 运维 |  | 是 | 2024.1.10 | 机电运输队
143 | 4419020501 | 19－铜接线鼻子 | 44-三类电料（非防爆） | DT-50平方毫米 | 个 | 30 | 运维 |  | 是 | 2024.1.10 | 机电运输队
144 | 4419020700 | 19－铜接线鼻子 | 44-三类电料（非防爆） | DT-70平方毫米 | 个 | 30 | 运维 |  | 是 | 2024.1.10 | 机电运输队
145 | 4419020950 | 19－铜接线鼻子 | 44-三类电料（非防爆） | DT-95平方毫米 | 个 | 30 | 运维 |  | 是 | 2024.1.10 | 机电运输队
146 | 4419021500 | 19－铜接线鼻子 | 44-三类电料（非防爆） | DT-150平方毫米 | 个 | 20 | 运维 |  | 是 | 2024.1.10 | 机电运输队
147 | 4419021850 | 19－铜接线鼻子 | 44-三类电料（非防爆） | DT-185平方毫米 | 个 | 20 | 运维 |  | 是 | 2024.1.10 | 机电运输队
148 | 4419022400 | 19－铜接线鼻子 | 44-三类电料（非防爆） | DT-240平方毫米 | 个 | 20 | 运维 |  | 是 | 2024.1.10 | 机电运输队
149 | 4413123050 | 13－铜铝并沟线夹 | 44-三类电料（非防爆） | 50平方毫米 | 个 | 15 | 外线运维 |  | 是 | 2024.1.10 | 机电运输队
150 | 4413123070 | 13－铜铝并沟线夹 | 44-三类电料（非防爆） | 70平方毫米 | 个 | 18 | 外线运维 |  | 是 | 2024.1.10 | 机电运输队
151 | 4413123080 | 13－铜铝并沟线夹 | 44-三类电料（非防爆） | 80-120平方毫米 | 个 | 20 | 外线运维 |  | 是 | 2024.1.10 | 机电运输队
152 | 4413121206 | 铜设备线夹 | 44-三类电料（非防爆） | ST-2【铜】接线范围70-95mm2 | 个 | 30 | 外线运维 |  | 是 | 2024.1.10 | 机电运输队
153 | 4413121207 | 铜设备线夹 | 44-三类电料（非防爆） | ST-3【铜】接线范围120-150mm2 | 个 | 50 | 外线运维 |  | 是 | 2024.1.10 | 机电运输队
154 | 4419030001 | 19-电缆接线铜管 | 44-三类电料（非防爆） | GT-25 | 个 | 40 | 运维 |  | 是 | 2024.1.10 | 机电运输队
155 | 4419030002 | 19-电缆接线铜管 | 44-三类电料（非防爆） | GT-35 | 个 | 40 | 运维 |  | 是 | 2024.1.10 | 机电运输队
156 | 4419030003 | 19-电缆接线铜管 | 44-三类电料（非防爆） | GT-50 | 个 | 40 | 运维 |  | 是 | 2024.1.10 | 机电运输队
157 | 4419030004 | 19-电缆接线铜管 | 44-三类电料（非防爆） | GT-70 | 个 | 40 | 运维 |  | 是 | 2024.1.10 | 机电运输队
158 | 4419030005 | 19-电缆接线铜管 | 44-三类电料（非防爆） | GT-95 | 个 | 40 | 运维 |  | 是 | 2024.1.10 | 机电运输队
159 | 4419030006 | 19-电缆接线铜管 | 44-三类电料（非防爆） | GT-185 | 个 | 40 | 运维 |  | 是 | 2024.1.10 | 机电运输队
160 | 4419030007 | 19-电缆接线铜管 | 44-三类电料（非防爆） | GT-240 | 个 | 40 | 运维 |  | 是 | 2024.1.10 | 机电运输队
161 | 4411110027 | 11-电伴热带14mm | 44-三类电料（非防爆） | 防爆型红色14mm | 米 | 500 |  |  | 否 | 2024.1.20 | 机电运输队
162 | 4510070003 | 10-低压胶布 | 45-绝缘材料 | PVC | 盘 | 200 | 1302工作面 |  | 否 | 2024.1.20 | 综放一队
163 | 4411110603 | 翅片直型加热管 | 45-三类电料（非防爆） | 不锈钢L=1.5米 功率：1500W 电压：220V | 根 | 10 | 运维 |  | 是 | 2024.1.10 | 机电运输队
164 | 5001040330 | 01－机械风表 | 50-仪器仪表 | CFJ5 | 块 | 3 | 矿井测风 | 低速风表 | 否 | 2024.1.20 | 通防队
165 | 5001040340 | 01－机械风表 | 50-仪器仪表 | CFJ10 | 块 | 1 | 矿井测风 |  | 否 | 2024.1.20 | 通防队
166 | 5001010102 | 01-矿用便携式甲烷检测报警仪 | 50-仪器仪表 | JCB4 | 个 | 50 | 专业人员下井携带 | 河南卓安电子科技有限公司 | 否 | 2024.1.20 | 通防队
167 | 5001030140 | 01－隔绝式压缩氧自救器 | 50-仪器仪表 | ZYX45 | 台 | 50 | 自救器培训备用 | 小型自救器要提拉掰开铁卡扣， 不要挤压打开塑料卡扣 | 否 | 2024.1.20 | 通防队
168 | 5038090002 | 38－顶板离层仪 | 50-仪器仪表 | LBY-2T型 | 台 | 40 | 1304检测顶板变化 |  | 是 | 2024.1.10 | 综掘一队
169 | 3027120271 | 抗震压力表 | 50-仪器仪表 | YN60 0-6MPa φ14×1.5 轴向同心嵌装式 | 块 | 3 | 硫化机 |  | 否 | 2024.1.20 | 机电运输队
170 | 5105050004 | 欧神电动螺丝刀 | 51-小型机械（设备） | 直径5可调速 ＋10批头 | 套 | 1 | 维修仪器仪表 | 带线插电式 | 否 | 2024.1.20 | 通防队
171 | 5136990011 | 36-矿用气动阻化泵 | 51-小型机械（设备） | BZQ-40/2.5 | 台 | 1 | 喷洒阻化剂 |  | 否 | 2024.1.20 | 通防队
172 | 5106060007 | 06－气动扳手 | 51-小型机械（设备） | BK-100 | 台 | 2 | 1302工作面过拐点 |  | 是 | 2024.1.10 | 综放一队
173 | 5109010306 | 09－手拉葫芦 | 51-小型机械（设备） | 3t*6m | 台 | 10 | 1302工作面过拐点 |  | 是 | 2024.1.10 | 综放一队
174 | 5109010506 | 09－手拉葫芦 | 51-小型机械（设备） | 5t*6m | 台 | 10 | 1302工作面过拐点 |  | 是 | 2024.1.10 | 综放一队
175 | 5106990002 | 06－矿用风动振动棒 | 51-小型机械（设备） | FRZ-50 | 台 | 2 | 1302工作面 |  | 否 | 2024.1.20 | 综放一队
176 | 5106010010 | 06－气镐 | 51-小型机械（设备） | G10 | 台 | 10 | 1302工作面 |  | 否 | 2024.1.20 | 综放一队
177 | 5106030010 | 锂电角磨机 | 51-小型机械（设备） | 东城可调速20V04-100 6.0两电一充 | 台 | 1 | 日常维修 |  | 否 | 2024.1.20 | 后勤服务队
178 | 5105010024 | 东成锂电钻 | 51-小型机械（设备） | DCJZ24-10E 16V | 台 | 1 | 日常维修 |  | 否 | 2024.1.20 | 后勤服务队
179 | 5105330001 | 05－管道疏通机 | 51-小型机械（设备） | GQ-100 | 台 | 1 | 日常维修 |  | 否 | 2024.1.20 | 后勤服务队
180 | 5105140020 | 全自动高压洗车机 | 51-小型机械（设备） | 220V | 台 | 1 | 车队车辆维修，清洗用 |  | 否 | 2024.1.20 | 机电运输队
181 | 5136020019 | 36－污水潜水泵 | 51-小型机械（设备） | 100WQ65-20-5.5 | 台 | 4 | 煤仓集水坑 | 380v | 否 | 2024.1.20 | 机电运输队
182 | 5136072014 | 36－矿用隔爆型潜水排沙电泵 | 51-小型机械（设备） | BQS20-50-5.5 | 台 | 15 | 运维 | 附技术要求 | 否 | 2024.1.20 | 机电运输部
183 | 5204990014 | 04-矿用隔爆型电动球阀（含喷头） | 52-阀门 | DFB20/10 | 台 | 5 | 1304皮带超温洒水装置更换 | 淮南市润金工矿机电有限公司 配安徽宝龙电器有限公司KXJ127(A)型矿用隔爆兼本安型PLC控制器用 | 是 | 2024.1.10 | 综掘一队
184 | 5204100402 | 04－球阀 | 52-阀门 | Q11F-16T DN40mm | 台 | 20 | 日常维修 |  | 否 | 2024.1.20 | 后勤服务队
185 | 5204100321 | 04－球阀 | 52-阀门 | Q11F-16T DN32mm | 台 | 20 | 日常维修 |  | 否 | 2024.1.20 | 后勤服务队
186 | 5204100151 | 04－球阀 | 52-阀门 | Q11F-16T DN15mm | 台 | 20 | 日常维修 |  | 否 | 2024.1.20 | 后勤服务队
187 | 5204100201 | 04－球阀 | 52-阀门 | Q11F-16T DN20mm | 台 | 20 | 日常维修 |  | 否 | 2024.1.20 | 后勤服务队
188 | 5204100251 | 04－球阀 | 52-阀门 | Q11F-16T DN25mm | 台 | 20 | 日常维修 |  | 否 | 2024.1.20 | 后勤服务队
189 | 5204990024 | 矿用隔爆型电动球阀 | 52-阀门 | DFB25/10 工作电压:DC 24v，工作电流:≤500mA | 台 | 1 | 东一皮带变频器 | 必须原厂，厂家：山东力量科技发展有限公司 | 否 | 2024.1.20 | 机电运输队
190 | 5298010004 | 配水闸阀 | 52-阀门 | P2-1000-1 | 套 | 1 | 中央水泵房 | 必须原厂：淄博鸿亚实业有限公司 带配套密封圈20个 | 是 | 2024.1.10 | 机电运输队
191 | 5205991020 | 05-蝶阀 | 52-阀门 | D343H-16C DN100 | 件 | 2 | 运维 | 压力：1.6MPa 温度≤425℃ | 是 | 2024.1.10 | 机电运输队
192 | 5378010002 | 78－氧气瓶 | 53-五金 | 40L(工业用） | 瓶 | 20 | 1302工作面过拐点 | 空瓶置换 | 是 | 2024.1.10 | 综放一队
193 | 5378020001 | 78－乙炔瓶 | 53-五金 | 40L | 瓶 | 10 | 1302工作面过拐点 | 空瓶置换 | 是 | 2024.1.10 | 综放一队
194 | 5311032560 | 11－锰硅堆焊电焊条 | 53-五金 | D256-4.0mm | kg | 50 | 1302工作面过拐点 |  | 是 | 2024.1.10 | 综放一队
195 | 5301120944 | 01－无芯复合片钻头 | 53-五金 | φ94mm | 只 | 10 | 井下打钻 |  | 否 | 2024.1.20 | 地质测量部
196 | 5313200251 | 13－弯头抱箍 | 53-五金 | DN15 | 个 | 10 | 日常维修 |  | 否 | 2024.1.20 | 后勤服务队
197 | 5313200252 | 13－弯头抱箍 | 53-五金 | DN20 | 个 | 10 | 日常维修 |  | 否 | 2024.1.20 | 后勤服务队
198 | 5313200253 | 13－弯头抱箍 | 53-五金 | DN25 | 个 | 10 | 日常维修 |  | 否 | 2024.1.20 | 后勤服务队
199 | 5313200254 | 13－弯头抱箍 | 53-五金 | DN32 | 个 | 10 | 日常维修 |  | 否 | 2024.1.20 | 后勤服务队
200 | 5313200255 | 13－弯头抱箍 | 53-五金 | DN40 | 个 | 5 | 日常维修 |  | 否 | 2024.1.20 | 后勤服务队
201 | 5313200256 | 13－弯头抱箍 | 53-五金 | DN50 | 个 | 5 | 日常维修 |  | 否 | 2024.1.20 | 后勤服务队
202 | 5313200257 | 13－弯头抱箍 | 53-五金 | DN65 | 个 | 3 | 日常维修 |  | 否 | 2024.1.20 | 后勤服务队
203 | 5313200258 | 13－活结抱箍 | 53-五金 | DN15 | 个 | 10 | 日常维修 |  | 否 | 2024.1.20 | 后勤服务队
204 | 5313200260 | 13－活结抱箍 | 53-五金 | DN25 | 个 | 10 | 日常维修 |  | 否 | 2024.1.20 | 后勤服务队
205 | 5313200261 | 13－活结抱箍 | 53-五金 | DN32 | 个 | 10 | 日常维修 |  | 否 | 2024.1.20 | 后勤服务队
206 | 5313200262 | 13－活结抱箍 | 53-五金 | DN40 | 个 | 5 | 日常维修 |  | 否 | 2024.1.20 | 后勤服务队
207 | 5313200263 | 13－三通抱箍 | 53-五金 | DN15 | 个 | 10 | 日常维修 |  | 否 | 2024.1.20 | 后勤服务队
208 | 5313200264 | 13－三通抱箍 | 53-五金 | DN20 | 个 | 10 | 日常维修 |  | 否 | 2024.1.20 | 后勤服务队
209 | 5313200265 | 13－三通抱箍 | 53-五金 | DN25 | 个 | 10 | 日常维修 |  | 否 | 2024.1.20 | 后勤服务队
210 | 5313200266 | 13－三通抱箍 | 53-五金 | DN32 | 个 | 10 | 日常维修 |  | 否 | 2024.1.20 | 后勤服务队
211 | 5313200267 | 13－三通抱箍 | 53-五金 | DN40 | 个 | 5 | 日常维修 |  | 否 | 2024.1.20 | 后勤服务队
212 | 5313200268 | 13－三通抱箍 | 53-五金 | DN50 | 个 | 5 | 日常维修 |  | 否 | 2024.1.20 | 后勤服务队
213 | 5317811690 | 17－六角头螺栓 | 53-五金 | M16*90带螺母 弹垫 平垫 | 套 | 100 | 日常维修 | 全螺纹 | 否 | 2024.1.20 | 后勤服务队
214 | 5371020038 | 71－封闭式串钢片散热器(暖气片) | 53-五金 | 600*1200mm | 片 | 20 | 地面生产系统暖气 |  | 是 | 2024.1.10 | 机电运输队
215 | 5362040250 | 62－90°弯头(镀锌) | 53-五金 | 25mm | 个 | 70 | 地面生产系统暖气 |  | 是 | 2024.1.10 | 机电运输队
216 | 5364040250 | 64－活接头(油任)镀锌 | 53-五金 | 25mm | 个 | 70 | 地面生产系统暖气 |  | 是 | 2024.1.10 | 机电运输队
217 | 5371490012 | 71-暖气片放气阀堵 | 53-五金 | 6分外丝 | 个 | 50 | 地面生产系统暖气 | 6分外丝 | 是 | 2024.1.10 | 机电运输队
218 | 5307100501 | 07－挂锁 | 53-五金 | 50mm | 把 | 15 | 运维 |  | 是 | 2024.1.10 | 机电运输队
219 | 5344991636 | 沉头内六角螺栓（10.9级）全螺纹粗牙 | 53-五金 | M12*40 | 条 | 100 |  |  | 否 | 2024.1.20 | 机电运输队
220 | 5375050012 | 两头马牙扣接头 | 53-五金 | 6分*200mm | 个 | 50 | 主运系统消防材料 |  | 是 | 2024.1.10 | 机电运输队
221 | 5408500002 | 08－绝缘把钢丝钳 | 54-工具 | 200mm | 把 | 30 | 1302工作面 |  | 否 | 2024.1.20 | 综放一队
222 | 5409060814 | 09-壁纸刀 | 54-工具 | 大号 | 个 | 20 | 1302工作面 |  | 否 | 2024.1.20 | 综放一队
223 | 5410070010 | 10－撬棍 | 54-工具 | 1500mm 一头尖一头扁 | 根 | 10 | 1302工作面过拐点 |  | 是 | 2024.1.10 | 综放一队
224 | 5408052200 | 08－双头呆扳手 | 54-工具 | 22*24mm | 把 | 20 | 1302工作面过拐点 |  | 是 | 2024.1.10 | 综放一队
225 | 5410031001 | 10－圆头锤(手锤) | 54-工具 | 0.45kg (1P) | 把 | 20 | 1302工作面过拐点 |  | 是 | 2024.1.10 | 综放一队
226 | 5401501013 | 盒尺 | 54-工具 | 7.5m | 卷 | 20 | 1304测量工具 |  | 是 | 2024.1.10 | 综掘一队
227 | 5408010300 | 08－活扳手 | 54-工具 | 300mm | 把 | 10 | 1304机电维护检修用 |  | 是 | 2024.1.10 | 综掘一队
228 | 5408010250 | 08－活扳手 | 54-工具 | 250mm | 把 | 10 | 1304机电维护检修用 |  | 是 | 2024.1.10 | 综掘一队
229 | 5408240302 | 气扳机 | 54-工具 | BK30 | 个 | 20 | 1304紧固锚杆螺母用 |  | 是 | 2024.1.10 | 综掘一队
230 | 5481010004 | 81-角磨机锯片 | 54-工具 | 角膜机锯片107*1.2*16mm | 片 | 100 | 日常维修 |  | 否 | 2024.1.20 | 后勤服务队
231 | 5408320001 | 双链条套筒式滤清器扳手 | 54-工具 | 最大直径140mm | 把 | 3 | 日常维修 |  | 否 | 2024.1.20 | 后勤服务队
232 | 5408380080 | 棘轮套筒扳手 | 54-工具 | 8-32mm（32件套） | 套 | 1 | 日常维修 |  | 否 | 2024.1.20 | 后勤服务队
233 | 5481010008 | 多功能新型木工锯片 | 54-工具 | 平口抗钉110*20*1 | 片 | 50 | 皮带维修 |  | 否 | 2024.1.20 | 机电运输队
234 | 5481010009 | 弹簧外卡规 | 54-工具 | 250mm 外卡规 | 把 | 2 | 皮带维修 |  | 否 | 2024.1.20 | 机电运输队
235 | 5481010010 | 弹簧内卡规 | 54-工具 | 250mm 内卡规 | 把 | 2 | 皮带维修 |  | 否 | 2024.1.20 | 机电运输队
236 | 5450300025 | O型密封圈修理盒 | 54-工具 | 车辆密封用 | 盒 | 3 | 闸板液压站 |  | 否 | 2024.1.20 | 机电运输队
237 | 5450070013 | 五点式双挂钩保险带 | 54-工具 | 欧式双大钩3米 | 个 | 10 | 皮带维修 |  | 否 | 2024.1.20 | 机电运输队
238 | 5413041015 | 起重机CH型工字钢电缆滑车轮 | 54-工具 | GL-60 | 个 | 10 | 主通风机 |  | 是 | 2024.1.10 | 机电运输队
239 | 3515105611 | 机械平轮带底座 | 54-工具 | 63*30平轮 304不锈钢 单轮承载400kG | 个 | 8 | 主通风机 |  | 是 | 2024.1.10 | 机电运输队
240 | 5460020001 | 60－消防水带 | 54-工具 | φ50mm*20m*10型，带直流水枪 | 套 | 30 | 主运系统消防材料 |  | 是 | 2024.1.10 | 机电运输队
241 | 5460010004 | 60－干粉灭火器 | 54-工具 | 4kg | 具 | 20 | 主运系统消防材料 |  | 是 | 2024.1.10 | 机电运输队
242 | 5460120005 | 60－灭火器箱 | 54-工具 | 4kg 两箱体 | 套 | 50 | 主运系统消防材料 |  | 是 | 2024.1.10 | 机电运输队
243 | 5460980004 | 消防卷盘 | 54-工具 | S33-厚款25米卷盘钢板0.8厚送挂板，带水枪头 | 套 | 15 | 主运系统消防材料 |  | 是 | 2024.1.10 | 机电运输队
244 | 5413100510 | 13－扁平吊装带 | 54-工具 | 5米(10t) | 根 | 4 | 库房吊挂 |  | 否 | 2024.1.20 | 经营财务部
245 | 5413100506 | 13－扁平吊装带 | 54-工具 | 5米(6t) | 根 | 4 | 库房吊挂 |  | 否 | 2024.1.20 | 经营财务部
246 | 5413100303 | 13－吊装带 | 54-工具 | 3米(3t) | 根 | 4 | 库房吊挂 |  | 否 | 2024.1.20 | 经营财务部
247 | 5408502657 | 光纤切割刀 | 54-工具 | NOTENSN(诺德森)日本原装进口藤仓 CT-50光纤切割刀 | 台 | 2 | 信息化维护 |  | 否 | 2024.1.20 | 智能化管理中心
248 | 5408501921 | 三口米勒钳 | 54-工具 | 朴联ET-A03 | 把 | 2 | 信息化维护 |  | 否 | 2024.1.20 | 智能化管理中心
249 | 5408502658 | 一诺光纤热剥钳 | 54-工具 | 藤宁赛迦钳一诺热剥钳TS-1 | 台 | 2 | 信息化维护 |  | 否 | 2024.1.20 | 智能化管理中心
250 | 6046022021 | 46－尼龙扎带 | 60-橡塑制品 | 200*5mm | 根 | 3000 | 1302工作面 |  | 否 | 2024.1.20 | 综放一队
251 | 6046022028 | 46－尼龙扎带 | 60-橡塑制品 | 300*5mm | 根 | 3000 | 1302工作面 |  | 否 | 2024.1.20 | 综放一队
252 | 6099010256 | 99－油任垫 | 60-橡塑制品 | φ25mm | 个 | 100 | 地面生产系统暖气 |  | 否 | 2024.1.20 | 机电运输队
253 | 6032990069 | PVC阻燃内齿套管 | 60-橡塑制品 | 适用硕方线号机 规格：2.5平方，整卷长度：65米 套管内径：φ3.6-3.8 | 卷 | 5 | 运维 |  | 是 | 2024.1.10 | 机电运输队
254 | 6032990070 | PVC阻燃内齿套管 | 60-橡塑制品 | 适用硕方线号机 规格：4.0平方，整卷长度：50米 套管内径：φ4.2-4.4 | 卷 | 5 | 运维 |  | 是 | 2024.1.10 | 机电运输队
255 | 6006400052 | 三胶两线橡胶管 | 60-橡塑制品 | 6分，2mpa | 米 | 2700 | 主运系统消防材料 |  | 是 | 2024.1.10 | 机电运输队
256 | 6124070513 | 一氧化碳标准气 | 61-化工制品 | 29ppm 8L/瓶 | 瓶 | 2 | 标校仪器 |  | 否 | 2024.1.20 | 通防队
257 | 6122020004 | 22－氢氧化钙 | 61-化工制品 | 自救器用 二氧化碳吸收率大于35% | kg | 25 | 自救器更换药品 |  | 否 | 2024.1.20 | 通防队
258 | 6115550015 | 15－荧光自喷漆 | 61-化工制品 | 蓝色 400mL/瓶 | 瓶 | 10 | 通防设施维护 |  | 否 | 2024.1.20 | 通防队
259 | 6132010010 | 32－冷补胶 | 61-化工制品 | MCP-108 修补胶280g 固化剂70g 处理剂50g | 组 | 100 | 1302工作面 |  | 否 | 2024.1.20 | 综放/综掘
260 | 6106020680 | 06－抗磨液压油 | 61-化工制品 | 68# | kg | 1700 | 1304辅运、运顺掘进机 |  | 是 | 2024.1.10 | 综掘一队
261 | 6199800085 | 斯倍尔导热硅脂 | 61-化工制品 | SC8101，1000g/罐 | 罐 | 1 | 皮带维修 |  | 否 | 2024.1.20 | 机电运输队
262 | 6124010001 | 24－氧气标准气体 | 61-化工制品 | 20% 4L/瓶 | 瓶 | 4 | 信息化维护 |  | 否 | 2024.1.20 | 智能化管理中心
263 | 6302991001 | 02－商砼 | 63-建材 | C30 | 立方米 | 1250 | 1304打地面 |  | 否 | 2024.1.20 | 综掘一队
264 | 6302991003 | 02－商砼 | 63-建材 | C25 | 方 | 400 | 1304喷浆 |  | 否 | 2024.1.20 | 综掘一队
265 | 6416990130 | 钥匙牌（带标牌） | 64-杂品 | 28位 | 套 | 3 | 库房管理 |  | 否 | 2024.1.20 | 通防队
266 | 6416990121 | 16－钥匙环 | 64-杂品 | 18位 | 个 | 3 | 库房管理 |  | 否 | 2024.1.20 | 通防队
267 | 6406010001 | 06-娃哈哈纯净水 | 64-杂品 | 596mL | 瓶 | 96 | 防火实验室设备使用 |  | 否 | 2024.1.20 | 通防队
268 | 6416110027 | 加厚轮胎盆皮桶水泥桶 | 64-杂品 | 口径400mm*高220mm*底径270mm | 个 | 2 | 修建通防设施 | 井下设施使用 | 否 | 2024.1.20 | 通防队
269 | 6405020130 | 仓库标识牌货架磁性标签库房物料卡强磁标签货位卡库存卡标识卡 | 64-杂品 | E型100X105特强三磁蓝色 | 个 | 300 | 库房管理 |  | 否 | 2024.1.20 | 通防队
270 | 6409990069 | 09－木板 | 64-杂品 | 3000mm*200mm*20mm | 块 | 100 | 修建临时设施 |  | 否 | 2024.1.20 | 通防队
271 | 6409990061 | 09-木楞 | 64-杂品 | 4000mm*180mm*80mm | 根 | 50 | 修建临时设施 |  | 否 | 2024.1.20 | 通防队
272 | 6405020131 | 蛇皮管 | 64-杂品 | 内径 Ø20mm | 米 | 50 | 1304注浆锚索吸液 | 内有钢丝 | 否 | 2024.1.20 | 综掘一队
273 | 6411300017 | 无覆盖耐油青稞纸 | 64-杂品 | 防漏油砸垫片密封件纸 0.2mm厚 1米*1米 | 张 | 5 | 车队车辆维修 |  | 否 | 2024.1.20 | 机电运输队
274 | 6404111002 | 耐油石棉板 | 64-杂品 | 密封 耐压 耐油 耐高温 1mm厚 1米*1米 | 张 | 5 | 车队车辆维修 |  | 否 | 2024.1.20 | 机电运输队
275 | 6411300061 | 保鲜膜 | 64-杂品 | 长350米 宽50CM PE保护膜，拉伸膜，缠绕膜 | 卷 | 5 | 车队配件保存用 |  | 否 | 2024.1.20 | 机电运输队
276 | 6310010006 | 球面镜 | 64-杂品 | 80cm 安装墙壁上带架子 | 个 | 10 | 井下拐弯处使用 |  | 否 | 2024.1.20 | 机电运输队
277 | 6416200006 | 16－平地拖把 | 64-杂品 | 白云 600mm | 把 | 20 | 皮带维修 |  | 否 | 2024.1.20 | 机电运输队
278 | 6407011184 | 穿线器 | 64-杂品 | 16*150米加钢丝灰轮加固车架 | 套 | 1 | 运维 |  | 是 | 2024.1.20 | 机电运输队
279 | 6605020124 | 消音炮钉枪 | 64-杂品 | 圣帝欧S9900L带加长杆及易损备件 | 套 | 1 | 运维标准化 |  | 是 | 2024.1.10 | 机电运输队
280 | 6605020125 | 8mm吊顶钉 | 64-杂品 | 新升级加强型 长度32mm | 套 | 500 | 运维标准化 |  | 是 | 2024.1.10 | 机电运输队
281 | 6605020126 | 10mm吊顶钉 | 64-杂品 | 新升级加强型 长度32mm | 套 | 500 | 运维标准化 |  | 是 | 2024.1.10 | 机电运输队
282 | 6605020127 | 32mm管卡钉 | 64-杂品 | 新升级加强型 长度32mm | 套 | 500 | 运维标准化 |  | 是 | 2024.1.10 | 机电运输队
283 | 6605020128 | 32mm消防钉 | 64-杂品 | 新升级加强型 长度32mm | 套 | 500 | 运维标准化 |  | 是 | 2024.1.10 | 机电运输队
284 | 6605020129 | 42mm消防钉 | 64-杂品 | 新升级加强型 长度42mm | 套 | 500 | 运维标准化 |  | 是 | 2024.1.10 | 机电运输队
285 | 5037150003 | 手推式滚轮测距仪 | 64-杂品 | 德力西专业型数显大轮 可伸缩 轮径32mm 测量精度±0.5% | 套 | 1 | 运维 |  | 是 | 2024.1.10 | 机电运输队
286 | 6402020008 | 墩布 | 64-杂品 | 大号 | 把 | 30 | 运维 |  | 是 | 2024.1.10 | 机电运输队
287 | 6416200014 | 16－平板拖把 | 64-杂品 | 拖把杆承重10kg以上 拖布长度110cm | 把 | 20 | 运维 |  | 是 | 2024.1.10 | 机电运输队
288 | 6404042504 | 丁晴橡胶条 | 64-杂品 | 厚10mm，宽100mm | 米 | 50 | 主通风机 |  | 是 | 2024.1.10 | 机电运输队
289 | 6416995005 | 复合牛皮纸消防沙袋 | 64-杂品 | 30*30cm（带M边） | 个 | 1000 | 主运系统消防材料 |  | 是 | 2024.1.10 | 机电运输队
290 | 6605020130 | 人员定位中心站日志本 | 64-杂品 | A4纸70g单面打印、每本32张（不含封面）、浅蓝色皮纹纸封面、胶装 | 本 | 6 | 值班记录 |  | 否 | 2024.1.20 | 智能化管理中心
291 | 6605020131 | 监控室交接班记录本 | 64-杂品 | A4纸70g单面打印、每本32张（不含封面）、浅蓝色皮纹纸封面、胶装 | 本 | 6 | 值班记录 |  | 否 | 2024.1.20 | 智能化管理中心
292 | 6605020132 | 监测中心站运行日志本 | 64-杂品 | A4纸70g单面打印、每本32张（不含封面）、浅蓝色皮纹纸封面、胶装 | 本 | 6 | 值班记录 |  | 否 | 2024.1.20 | 智能化管理中心
293 | 6605020133 | 安全监控设备巡检记录本 | 64-杂品 | A4纸70g单面打印、每本32张（不含封面）、浅蓝色皮纹纸封面、胶装 | 本 | 6 | 值班记录 |  | 否 | 2024.1.20 | 智能化管理中心
294 | 6605020134 | 上传系统巡查记录本 | 64-杂品 | A4纸70g单面打印、每本32张（不含封面）、浅蓝色皮纹纸封面、胶装 | 本 | 6 | 值班记录 |  | 否 | 2024.1.20 | 智能化管理中心
295 | 6605020135 | 监控系统报警及设备故障记录本 | 64-杂品 | A4纸70g单面打印、每本32张（不含封面）、浅蓝色皮纹纸封面、胶装 | 本 | 6 | 值班记录 |  | 否 | 2024.1.20 | 智能化管理中心
296 | 6605020136 | 视频监控系统运行日志本 | 64-杂品 | A4纸70g单面打印、每本32张（不含封面）、浅蓝色皮纹纸封面、胶装 | 本 | 6 | 值班记录 |  | 否 | 2024.1.20 | 智能化管理中心
297 | 6605020137 | 应急IP广播巡查记录本 | 64-杂品 | A4纸70g单面打印、每本32张（不含封面）、浅蓝色皮纹纸封面、胶装 | 本 | 6 | 值班记录 |  | 否 | 2024.1.20 | 智能化管理中心
298 | 6605020138 | 井下人员定位系统检修记录本 | 64-杂品 | A4纸70g单面打印、每本32张（不含封面）、浅蓝色皮纹纸封面、胶装 | 本 | 6 | 值班记录 |  | 否 | 2024.1.20 | 智能化管理中心
299 | 6605020139 | 激光甲烷传感器对照表 | 64-杂品 | A4纸70g单面打印、每本32张（不含封面）、浅蓝色皮纹纸封面、胶装 | 本 | 6 | 值班记录 |  | 否 | 2024.1.20 | 智能化管理中心
300 | 6605020140 | 安全监测监控系统设备故障期间人工检查记录本 | 64-杂品 | A4纸70g单面打印、每本32张（不含封面）、浅蓝色皮纹纸封面、胶装 | 本 | 6 | 值班记录 |  | 否 | 2024.1.20 | 智能化管理中心
301 | 6605020141 | 超员报警处置记录本 | 64-杂品 | A4纸70g单面打印、每本32张（不含封面）、浅蓝色皮纹纸封面、胶装 | 本 | 6 | 值班记录 |  | 否 | 2024.1.20 | 智能化管理中心
302 | 6605020142 | 胶轮车甲烷传感器调校记录本 | 64-杂品 | A4纸70g单面打印、每本32张（不含封面）、浅蓝色皮纹纸封面、胶装 | 本 | 6 | 值班记录 |  | 否 | 2024.1.20 | 智能化管理中心
303 | 6605020143 | 井下人员定位故障记录本 | 64-杂品 | A4纸70g单面打印、每本32张（不含封面）、浅蓝色皮纹纸封面、胶装 | 本 | 6 | 值班记录 |  | 否 | 2024.1.20 | 智能化管理中心
304 | 6605020144 | 影响监测监控系统报警计划本 | 64-杂品 | A4纸70g单面打印、每本32张（不含封面）、浅蓝色皮纹纸封面、胶装 | 本 | 6 | 值班记录 |  | 否 | 2024.1.20 | 智能化管理中心
305 | 6605020145 | 智能化管理中心工作日志本 | 64-杂品 | A4纸70g双面打印、每本16张（不含封面）、浅蓝色皮纹纸封面、胶装 | 本 | 6 | 值班记录 |  | 否 | 2024.1.20 | 智能化管理中心
306 | 6605020146 | 班前会记录本 | 64-杂品 | A4纸70g双面打印、每本16张（不含封面）、浅蓝色皮纹纸封面、胶装 | 本 | 12 | 值班记录 |  | 否 | 2024.1.20 | 智能化管理中心
307 | 6605020147 | 货架磁性标签牌 | 64-杂品 | E型100*105特强磁三磁 | 块 | 100 | 信息化维护 |  | 否 | 2024.1.20 | 智能化管理中心
308 | 6605020165 | 瓦斯检查日报 | 66-办公用品 | A4 | 张 | 200 | 瓦斯巡检 |  | 否 | 2024.1.20 | 通防队
309 | 6605040117 | 壁纸刀片 | 66-办公用品 | 大号 | 盒 | 20 | 1302工作面 |  | 否 | 2024.1.20 | 综放一队
310 | 6605020150 | 班前会记录（封皮） | 66-办公用品 | A4 单面打印 | 张 | 36 | 1302工作面 |  | 否 | 2024.1.20 | 综放一队
311 | 6605020151 | 班前会记录 | 66-办公用品 | A4 正反面打印 | 张 | 600 | 1302工作面 |  | 否 | 2024.1.20 | 综放一队
312 | 6605020152 | 现场交接班 生产班组开工前隐患排查、群体安全确认内容A4正反面侧胶 | 66-办公用品 | A4 正反面打印 | 张 | 400 | 1302工作面 |  | 否 | 2024.1.20 | 综放一队
313 | 6605020153 | 现场交接班 准备班组开工前隐患排查、群体安全确认内容A4正反面侧胶 | 66-办公用品 | A4 正反面打印 | 张 | 200 | 1302工作面 |  | 否 | 2024.1.20 | 综放一队
314 | 6605020154 | 综放一队隐患排查治理记录 | 66-办公用品 | A4 正反面打印 | 张 | 400 | 1302工作面 |  | 否 | 2024.1.20 | 综放一队
315 | 6605020155 | 皮带机司机交接班记录 | 66-办公用品 | A4 正反面打印 | 张 | 256 | 1302工作面 |  | 否 | 2024.1.20 | 综放一队
316 | 6605020156 | 皮带保护实验记录 | 66-办公用品 | A4 正反面打印 | 张 | 256 | 1302工作面 |  | 否 | 2024.1.20 | 综放一队
317 | 6605020157 | 综保实验记录 | 66-办公用品 | A4 正反面打印 | 张 | 256 | 1302工作面 |  | 否 | 2024.1.20 | 综放一队
318 | 6605020158 | 馈电实验记录 | 66-办公用品 | A4 正反面打印 | 张 | 256 | 1302工作面 |  | 否 | 2024.1.20 | 综放一队
319 | 6605020159 | 锚杆拉拔力试验记录表 | 66-办公用品 | A4 正反面打印 | 张 | 450 | 1302工作面 |  | 否 | 2024.1.20 | 综放一队
320 | 6605020160 | 锚网支护台账 | 66-办公用品 | A4 单面打印 | 张 | 600 | 1302工作面 |  | 否 | 2024.1.20 | 综放一队
321 | 6605020161 | 综采工作面标准化班评估表 | 66-办公用品 | A4 单面打印 | 张 | 600 | 1302工作面 |  | 否 | 2024.1.20 | 综放一队
322 | 6605020162 | 工作面布置台账 | 66-办公用品 | A3 正反面打印 | 张 | 372 | 1302工作面 |  | 否 | 2024.1.20 | 综放一队
323 | 6605020163 | 职工上下井签字表A4单面侧胶 | 66-办公用品 | A4 单面打印 | 张 | 1200 | 1302工作面 |  | 否 | 2024.1.20 | 综放一队
324 | 6605020164 | 综采工程班报单 | 66-办公用品 | A5 单面打印 | 张 | 1200 | 1302工作面 |  | 否 | 2024.1.20 | 综放一队
325 | 6605020148 | 皮带机司机交接班记录 | 66-办公用品 | A4 | 本 | 100 | 1304日常记录 |  | 否 | 2024.1.20 | 综掘一队
326 | 6605020149 | 带式输送机巡回检查记录本 | 66-办公用品 | A4 | 本 | 100 | 1304日常记录 |  | 否 | 2024.1.20 | 综掘一队
327 | 6612160210 | 硕方线号机色带 | 66-办公用品 | TP-R100B 适用TP66i型号线号机 色带颜色：黑色 色带长度：100米 | 个 | 10 | 运维 |  | 是 | 2024.1.10 | 机电运输队
328 | 6612160211 | 硕方线号机标签贴纸 | 66-办公用品 | TP-L12W 适用TP66i型号线号机 色带颜色：白色 宽度：12mm 标签长度：8米 | 个 | 20 | 运维 |  | 是 | 2024.1.10 | 机电运输队
329 | 6612160212 | 硕方线号机标签贴纸 | 66-办公用品 | TP-L12W 适用TP66i型号线号机 色带颜色：黄色 宽度：12mm 标签长度：8米 | 个 | 20 | 运维 |  | 是 | 2024.1.10 | 机电运输队
330 | 6612160213 | 硕方线号机标签贴纸 | 66-办公用品 | TP-L09Y 适用TP66i型号线号机 色带颜色：黄色 宽度：9mm 标签长度：8米 | 个 | 20 | 运维 |  | 是 | 2024.1.10 | 机电运输队
331 | 6612160214 | 硕方线号机标签贴纸 | 66-办公用品 | TP-L09Y 适用TP66i型号线号机 色带颜色：黄色 宽度：9mm 标签长度：8米 | 个 | 20 | 运维 |  | 是 | 2024.1.10 | 机电运输队
332 | 9031600019 | 矿用锚索张拉机具 | 90-煤专设备 | MQ18-300/63 | 台 | 14 | 1304张拉锚索 |  | 是 | 2024.1.10 | 综掘/综放
333 | 9031600020 | 矿用锚索张拉机具 | 90-煤专设备 | MQ22-300/63 | 台 | 8 | 1304张拉锚索 |  | 是 | 2024.1.10 | 综掘一队
334 | 9119401006 | 19－交流电焊机 | 91-工矿设备 | BX3-400A 380/660V | 台 | 1 | 1302工作面过拐点 |  | 是 | 2024.1.10 | 综放一队
335 | 9134011006 | 34－煤矿井下自动隔爆装置 | 91-工矿设备 | ZGJFH60 | 套 | 8 | 1304巷道隔爆用 | 具有双向启动，红色，山东久泰煤安装备有限公司 | 是 | 2024.1.10 | 综掘一队
336 | 9370633002 | 矿用气动注浆泵 | 93-泵类 | 3ZBQ8.4/10 型 | 台 | 2 | 1304打注浆锚索 | 曲阜市君正矿山设备制造有限公司，随设备配易损件，附技术要求 | 是 | 2024.1.10 | 综掘一队